## Sheet1
参数 | GM6010-48 | 单位
额定电压(Rated voltage) | 48 | V
电压范围(Voltage Range) | 12~48 | V
额定功率(Rated Power) | 158.4 | W
额定扭矩(Rated torque) | 26.2 | N.M
额定电流(Rated current) | 3.3 | A
相间电阻(Phase-to-phase resistance) | 0.443 | Ω
相间电感(Phase-to-phase inductance) | 0.222 | mH
转速常数(Speed constant) | 1.98 | rpm/v
扭矩常数(Torque constant) | 4.7 | N.M/A
极对数(Number of pole pairs) | 14 | Pairs